## Feuil1
Force aérodynamique | ρ air (kg/m^3) | 1.293 | Force de résistance au roulement | M (kg) | 100 | Force dû au poids | M (kg) | 100 | Couple moteur | Pcycliste (W) | 0 | Force de décélération | M (kg) | 100
| V véhicule (km/h) | 9 |  | g (m/s²) | 9.81 |  | g (m/s²) | 9.81 |  | F (Hz) | 1 |  | γ (m/s²) | -4.9209
| V véhicule (m/s) | 2.5 |  | Crr | 0.008 |  | pente % | 20 |  | w (rad/s) | 6.2832
| S (m²) | 1 |  |  |  |  | α (rad) | 0.1974 |  |  |  | Facc = M*γ | Facc (N) | -492.095
| H (m) | 1 | Frr = M*g*Crr | Frr (N) | 15.696 |  | α (°) | 11.3099 | Cm = Pcycliste / w | Cm (N.m) | 0
| D (m) | 1 |  |  |  |  | sin α | 0.19612 |  |  |  |  | Pacc (W) | -1230.2375
| Coeff surface | 1 |  | Prr (W) | -39.24
| Cx | 0.35 |  |  |  | Fg = M*g*sin(α) | Fg (N) | 192.3899
Fx = 1/2 * ρ*S*Cx*V² | Fx (N) | 1.4142 |  |  |  |  | Pg (W) | 480.9748
| Px (W) | -3.5355
Vitesse du vélo | 9 | km/h | Diamètre roue vélo (m) | 0.7
| 2.5 | m/s | Rayon roue vélo (m) | 0.35
Ec = 1/2 * J * w²
Dérivé énergie cinétique translation | M (kg) | 100 | Norme distance de freinage |  |  | Dérivé énergie cinétique rotation | J (kg.m²) | 0.07424
| γ (m/s²) | -4.9209 | Distance de freinage | 4.9 | m |  | rayon roue (m) | 0.35
dEc/dt = M*γ*V | dEc/dt | -1230.2375 | Vitesse | 25 | km/h | dEc/dt = J * V * γ / r² | dEc/dt | -14.9115
dEc/dt = Px + Prr +Pg +Cf*w + Pmot
Couple de freinage | Cf (N.m) | -235.6688
Diamètre disque de frein |  | m | dT=μ*p*r*dr*dθ
Rayon max patin R2 | 0.08 | m
Rayon min patin R1 | 0.06 | m | Densité tangentielle T sur surface | 9123530.2717 | N.m²
Angle α1 | 0 | °
Angle α2 | 15 | ° | Force tangentielle T ponctuelle | -3366.6964 | N
Coefficient de frottement patin/disque μ | 0.2
Pression appliqué au patin | 45617651.3585 | Pa

## Feuil2
M (kg) | 100
g (m/s²) | 9.81
pente % | 20
α (rad) | 0.1974
α (°) | 11.3099
sin α | 0.19612
Fg (N) | 192.3899
M (kg) | 100
γ (m/s²) | -10
Facc (N) | -1000